## Stream table
| feed | product | d2 | d4 | d5 | d6
Source | - | F1 | F1 | M1 | S1 | S1
Sink | M1 | - | S1 | F1 | M1 | -
Phase | liquid | gas | liquid | liquid | liquid | liquid
flow (kg/hr) | 17316.258 | 6612.2045 | 21407.8953 | 28020.0998 | 10703.9476 | 10703.9476
Composition:
Methanol | 0 | 0 | 0 | 0 | 0 | 0
Glycerol | 0.53183 | 0.0012433 | 0.8596 | 0.65704 | 0.8596 | 0.8596
Water | 0.46817 | 0.99876 | 0.1404 | 0.34296 | 0.1404 | 0.1404

## Utilities
Low pressure steam | Unit operation | Duty (kJ/hr) | Flow (kmol/hr) | Cost (USD/hr)
F1 | Flash | 20444816.644 | 525.5737 | 105.1147
Electricity | Unit Operation | Rate (kW) | Cost (USD/hr)

## Design requirements
Flash |  | Units | F1
Design | SepType |  | Vertical
| Length | ft | 32.5
| Diameter | ft | 5.5
| Weight | lb | 7815.76
| Wall thickness | in | 0.3125
| Material |  | Carbon steel
Cost | Flash | USD | 61620.3377
| Heat exchanger | USD | 32553.9845