## Stream table
| liquid_recycle | liquid_product | vapor_product | feed | liquid | s4
Source | S1 | S1 | F1 | - | F1 | M1
Sink | M1 | - | - | M1 | S1 | F1
Phase | liquid | liquid | gas | liquid | liquid | liquid
T (K) | 366.374 | 366.374 | 366.374 | 298.15 | 366.374 | 315.1463
flow (kg/hr) | 3414.56 | 3414.56 | 7899.4017 | 11311.062 | 6829.12 | 14728.5217
Composition [%]:
Water | 92.5839 | 92.5839 | 62.638 | 71.6721 | 92.5839 | 76.5229
Methanol | 7.4161 | 7.4161 | 37.362 | 28.3279 | 7.4161 | 23.4771

## Utilities
low_pressure_steam | Unit operation | Duty (kJ/hr) | Flow (kmol/hr) | Cost (USD/hr)
F1 | Flash | 18236360.1868 | 469.7894 | 93.9579
Electricity | Unit Operation | Rate (kW) | Cost (USD/hr)

## Design requirements
Flash |  | Units | F1
Design | Vessel type |  | Vertical
| Length | ft | 10.5
| Diameter | ft | 5.5
| Weight | lb | 2965.11
| Wall thickness | in | 0.3125
| Vessel material |  | Carbon steel
Purchase cost | Vertical pressure vessel | USD | 33150.2941
| Heat exchanger | USD | 33853.9285