## Stream table
| feed | product | d2 | d4 | d5 | d6
Source | - | F1 | F1 | M1 | S1 | S1
Sink | M1 | - | S1 | F1 | M1 | -
Phase | liquid | gas | liquid | liquid | liquid | liquid
flow (kg/min) | 288.6043 | 110.1921 | 356.8262 | 467.0183 | 178.4131 | 178.4131
Composition:
- Methanol | 0 | 0 | 0 | 0 | 0 | 0
- Glycerol | 0.53183 | 0.0011077 | 0.85962 | 0.65706 | 0.85962 | 0.85962
- Water | 0.46817 | 0.99889 | 0.14038 | 0.34294 | 0.14038 | 0.14038

## Utilities
Low pressure steam | Unit operation | Duty (kJ/hr) | Flow (kmol/hr) | Cost (USD/hr)
F1 | Flash | 20365415.5747 | 523.5325 | 104.7065
Electricity | Unit Operation | Rate (kW) | Cost (USD/hr)

## Design requirements
Flash |  | Units | F1
Low pressure steam | Duty | kJ/hr | 20365415.5747
| Flow | kmol/hr | 523.5325
| Cost | USD/hr | 104.7065
Design | SepType |  | Vertical
| Length | ft | 16.5
| Diameter | ft | 6.5
| Weight | lb | 6248.8
| Wall thickness | in | 0.375
| Material |  | Carbon steel
Cost | Flash | USD | 50842.0475
| Heat exchanger | USD | 32174.9029
Purchase cost |  | USD | 83016.9503
Utility cost |  | USD/hr | 104.7065