## Stream table
| feed | product | d2 | d4 | d5 | d6
Source | - | F1 | F1 | M1 | S1 | S1
Sink | M1 | - | S1 | F1 | M1 | -
Phase | liquid | gas | liquid | liquid | liquid | liquid
flow (kg/min) | 288.6043 | 110.2001 | 356.8347 | 467.0349 | 178.4174 | 178.4174
Composition:
- Methanol | 0 | 0 | 0 | 0 | 0 | 0
- Glycerol | 0.53183 | 0.0011076 | 0.8596 | 0.65703 | 0.8596 | 0.8596
- Water | 0.46817 | 0.99889 | 0.1404 | 0.34297 | 0.1404 | 0.1404

## Utilities
Low pressure steam | Unit operation | Duty (kJ/hr) | Flow (kmol/hr) | Cost (USD/hr)
F1 | Flash | 21498136.3287 | 548.5535 | 109.7107
Electricity | Unit Operation | Rate (kW) | Cost (USD/hr)

## Design requirements
Flash |  | Units | F1
Low pressure steam | Duty | kJ/hr | 21498136.3287
| Flow | kg/hr | 548.5535
| Cost | USD/hr | 109.7107
Design | SepType |  | Vertical
| Length | ft | 16.5
| Diameter | ft | 6.5
| Weight | lb | 6248.8
| Wall thickness | in | 0.375
Cost | Vessel | USD | 47847.3214
| Heat exchanger | USD | 23891.7349
Purchase cost |  | USD | 71739.0562
Utility cost |  | USD/hr | 109.7107