## Stream table
| feed | product | d2 | d5 | d6 | d7
Source | - | F1 | F1 | M1 | S1 | S1
Sink | M1 | - | S1 | F1 | M1 | -
Phase | liquid | gas | liquid | liquid | liquid | liquid
flow (kg/min) | 242.8936 | 96.1639 | 293.4811 | 389.645 | 146.7406 | 146.7406
Composition:
- Methanol | 0 | 0 | 0 | 0 | 0 | 0
- Glycerol | 0.50554 | 0.0009739 | 0.83616 | 0.63004 | 0.83616 | 0.83616
- Water | 0.49446 | 0.99903 | 0.16384 | 0.36996 | 0.16384 | 0.16384

## Utilities
Low pressure steam | Unit operation | Duty (kJ/hr) | Flow (kmol/hr) | Cost (USD/hr)
F1 | Flash | 18614957.9588 | 474.9854 | 94.9971
Electricity | Unit Operation | Rate (kW) | Cost (USD/hr)

## Design requirements
Flash |  | Units | F1
Low pressure steam | Duty | kJ/hr | 18614957.9588
| Flow | kg/hr | 474.9854
| Cost | USD/hr | 94.9971
Design | SepType |  | Vertical
| Length | ft | 15.5
| Diameter | ft | 5.5
| Weight | lb | 4067.53
| Wall thickness | in | 0.3125
Cost | Vessel | USD | 38154.6355
| Heat exchanger | USD | 22481.2192
Purchase cost |  | USD | 60635.8546
Utility cost |  | USD/hr | 94.9971