## Stream table
| liquid_product | liquid_recycle | feed | liquid | vapor_product | s5
Source | S1 | S1 | - | F1 | F1 | M1
Sink | - | M1 | M1 | S1 | - | F1
Phase | liquid | liquid | liquid | liquid | gas | liquid
flow (kg/hr) | 10704.7009 | 10704.7009 | 17316.258 | 21409.4018 | 6611.4127 | 28020.8145
Composition:
Water | 0.14038 | 0.14038 | 0.46817 | 0.14038 | 0.99889 | 0.34294
Methanol | 0 | 0 | 0 | 0 | 0 | 0
Glycerol | 0.85962 | 0.85962 | 0.53183 | 0.85962 | 0.0011077 | 0.65706

## Utilities
low_pressure_steam | Unit operation | Duty (kJ/hr) | Flow (kmol/hr) | Cost (USD/hr)
F1 | Flash | 21481819.4303 | 552.8532 | 110.5706
Electricity | Unit Operation | Rate (kW) | Cost (USD/hr)

## Design requirements
Flash |  | Units | F1
Design | Vessel type |  | Vertical
| Length | ft | 35.5
| Diameter | ft | 6
| Weight | lb | 11174.81
| Wall thickness | in | 0.375
| Material |  | Carbon steel
Purchase cost | Flash | USD | 74536.6273
| Heat exchanger | USD | 5506.4987